## HyberusFD_HUB_BOM
No. | Quantity | Comment | Designator | Footprint | Value | Manufacturer Part | Manufacturer | Supplier Part | Supplier
1 | 1 | 10uF | C1 | C0805 | 10uF | CL21A106KOQNNNE | SAMSUNG(三星) | C1713 | LCSC
2 | 9 | 100nF | C2,C3,C8,C9,C14,C23,C26,C29,C30 | C0603 | 100nF | CL10B104KB8VPJC | SAMSUNG(三星) | C2803384 | LCSC
3 | 2 | 22uF | C4,C5 | C0603 | 22uF | CL10A226MO7JZNC | SAMSUNG(三星) | C2762594 | LCSC
4 | 1 | 75pF | C6 | C0603 | 75pF | 0603CG750J500NT | FH(风华) | C1681 | LCSC
5 | 4 | 1uF | C7,C10,C13,C31 | C0603 | 1uF | TCC0603X7R105M250CT | CCTC(三环) | C5360778 | LCSC
6 | 6 | 10uF | C11,C12,C16,C17,C18,C28 | C0603 | 10uF | CL10A106KP8NNNC | SAMSUNG(三星) | C19702 | LCSC
7 | 1 | 220uF | C15 | CAP-SMD_BD6.3-L6.6-W6.6-FD | 220uF | RVT1C221M0607VG | CX(承兴) | C81999 | LCSC
8 | 1 | X3025WR-2x02-46SN | CN1 | CONN-TH_X3025WR-2-02-46SN |  | X3025WR-2x02-46SN | XKB Connectivity(中国星坤) | C437081 | LCSC
9 | 1 | {ManufacturerPart!} | CN2 | CONN-TH_X3025WR-2-02-46SN |  | X3025WR-2x02-46SN | XKBConnectivity(中国星坤) | C437081 | LCSC
10 | 1 | 2A | F1 | F1206 |  | BSMD1206-200-12V | BHFUSE(佰宏) | C883135 | LCSC
11 | 1 | PZ254V-11-02P | H1 | HDR-TH_2P-P2.54-V-M |  | PZ254V-11-02P | XFCN(兴飞) | C492401 | LCSC
12 | 1 | PZ254V-11-05P | H2 | HDR-TH_5P-P2.54-V-M |  | PZ254V-11-05P | XFCN(兴飞) | C492404 | LCSC
13 | 1 | 15uH | L1 | IND-SMD_L7.1-W6.6 | 15uH | YSPI0630A-150M | YJYCOIN(益嘉源) | C497872 | LCSC
14 | 4 | TLMS1000-GS08 | LED1,LED2,LED3,LED4 | LED0603-R-RD |  | TLMS1000-GS08 | VISHAY(威世) | C241893 | LCSC
15 | 1 | WJ500V-5.08-2P | P1 | CONN-TH_2P-P5.00_WJ500V-5.08-2P |  | WJ500V-5.08-2P | KANGNEX(康奈克斯电气) | C8465 | LCSC
16 | 1 | 49.9Ω | R0 | R0603 | 49.9Ω | TC0325D499JT5F | UNI-ROYAL(厚声) | C2989143 | LCSC
17 | 1 | 100kΩ | R1 | R0603 | 100kΩ | 0603WAF1003T5E | UNI-ROYAL(厚声) | C25803 | LCSC
18 | 1 | 13.3kΩ | R2 | R0603 | 13.3kΩ | 0603WAF1332T5E | UNI-ROYAL(厚声) | C25952 | LCSC
19 | 2 | 4.7kΩ | R3,R4 | R0603 | 4.7kΩ | 0603WAF4701T5E | UNI-ROYAL(厚声) | C23162 | LCSC
20 | 2 | 1kΩ | R5,R6 | R0603 | 1kΩ | 0603WAF4701T5E | UNI-ROYAL(厚声) | C23162 | LCSC
21 | 1 | 1kΩ | R7 | R0603 | 1kΩ | 0603WAF1001T5E | UNI-ROYAL(厚声) | C21190 | LCSC
22 | 1 | 0Ω | R8 | R0603 | 0Ω | TC0325F3300T5H | UNI-ROYAL(厚声) | C517432 | LCSC
23 | 1 | 120Ω | R9 | R0603 | 120Ω | 0603WAF1200T5E | UNI-ROYAL(厚声) | C22787 | LCSC
24 | 1 | 0Ω | R18 | R0603 | 0Ω | 0603WAF0000T5E | UNI-ROYAL(厚声) | C21189 | LCSC
25 | 1 | CH334R | U1 | QSOP-16_L4.9-W3.9-P0.64-LS6.0-BL |  | CH334R | WCH(南京沁恒) | C4154405 | LCSC
26 | 1 | STM32G0B1CBT6 | U3 | LQFP-48_L7.0-W7.0-P0.50-LS9.0-BL |  | STM32G0B1CBT6 | ST(意法半导体) | C2847904 | LCSC
27 | 1 | TJA1051T/3/1J | U4 | SOIC-8_L4.9-W3.9-P1.27-LS6.0-BL |  | TJA1051T/3/1J | NXP(恩智浦) | C38695 | LCSC
28 | 1 | TPS54202DDCR | U5 | SOT-23-6_L2.9-W1.6-P0.95-LS2.8-BL |  | TPS54202DDCR | TI(德州仪器) | C191884 | LCSC
29 | 1 | ME6211C33M5G-N | U6 | SOT-23-5_L3.0-W1.7-P0.95-LS2.8-BL |  | ME6211C33M5G-N | MICRONE(南京微盟) | C82942 | LCSC
30 | 1 | SMF5.0A | U8 | SOD-123FL_L2.8-W1.7-LS3.6-RD |  | SMF5.0A | GOODWORK(固得沃克) | C2980403 | LCSC
31 | 3 | 10.0 QHHTZB6.3 | USB1,USB2,USB4 | USB-A-TH_10.0QHHTZB6.3 |  | 10.0 QHHTZB6.3 | SHOU HAN(首韩) | C668591 | LCSC
32 | 1 | 911-221A2021S10100 | USB3 | USB-A-SMD_JTJ-USB-10.0-002 |  | 911-221A2021S10100 | 精拓金 | C42456 | LCSC
33 | 1 | 12MHz | X1 | OSC-SMD_4P-L3.2-W2.5-BL | 12MHz | X322512MSB4SI | YXC(扬兴晶振) | C9002 | LCSC